## Kofskey 1972
Parameter | s1 | r1 | s2 | r2 | Parameter | s1_in | s1_out | r1_in | r1_out | s2_in | s2_out | r2_in | r2_out
c [cm] | 2.616 | 2.606 | 2.182 | 2.408 | H [cm] | 3.363 | 3.363 | 3.363 | 3.945 | 3.945 | 4.483 | 4.483 | 5.119
solidity [-] | 1.43 | 1.71 | 1.47 | 1.66
s [cm] | 1.8294 | 1.524 | 1.4844 | 1.4506
xi [deg] | 43.03 | 31.05 | 28.72 | 21.75
b [cm] | 1.9123 | 2.2326 | 1.9136 | 2.2366
radius [cm] | 10.16 | 10.16 | 10.16 | 10.16
r_ht_in [-] | 0.716 | 0.716 | 0.67484 | 0.63851
t_max | 0.505 | 0.447 | 0.328 | 0.28
We [deg] | 43.03 | 31.05 | 28.72 | 21.75
le [cm] | 0.127 | 0.081 | 0.097 | 0.081
te [cm] | 0.05 | 0.05 | 0.05 | 0.05
theta_in [deg] | 0 | 29.6 | -26.1 | 13.9
theta_out [deg] | 65 | -61.6 | 55.2 | -48.9
N [-] | 35 | 42 | 43 | 44
o [cm] | 0.77313 | 0.72484 | 0.84714 | 0.95359
tcl [cm] | 0 | 0.03 | 0 | 0.038
A_in [m^2] | 0.021468 | 0.021468 | 0.025184 | 0.028618
A_throat [m^2] | 0.0091001 | 0.01201 | 0.01633 | 0.021478
A_out [m^2] | 0.021468 | 0.025184 | 0.028618 | 0.032678
A_throat cos rule: | 0.009073 | 0.011978 | 0.016333 | 0.021482
Error [%]: | 0.29801 | 0.26537 | -0.015592 | -0.016696
eps | 5 | 5 | 5 | 5
o | 0.70074 | 0.66631 | 0.79392 | 0.90586
Opening cosine rule [cm] | 0.77313 | 0.72484 | 0.84714 | 0.95359
Opening coordinates | 0.7475 | 0.73522 | 0.80371 | 0.96336
Change | 96.6859 | 101.4325 | 94.8738 | 101.0249

## Stator coordinates
x | s1_YU | s1_YL | s2_YU | s2_YL
0 | 0.127 | 0.127 | 0.097 | 0.097
0.127 | 0.424 | 0 | 0.3 | 0.005
0.254 | 0.538 | 0.043 | 0.417 | 0.097
0.381 | 0.599 | 0.094 | 0.493 | 0.165
0.508 | 0.632 | 0.135 | 0.538 | 0.213
0.635 | 0.65 | 0.17 | 0.561 | 0.244
0.762 | 0.653 | 0.198 | 0.569 | 0.264
0.889 | 0.648 | 0.216 | 0.561 | 0.269
1.016 | 0.632 | 0.224 | 0.538 | 0.267
1.143 | 0.612 | 0.229 | 0.513 | 0.254
1.27 | 0.584 | 0.226 | 0.475 | 0.239
1.397 | 0.549 | 0.221 | 0.429 | 0.216
1.524 | 0.511 | 0.221 | 0.378 | 0.185
1.651 | 0.467 | 0.196 | 0.32 | 0.152
1.778 | 0.422 | 0.175 | 0.259 | 0.117
1.864
1.905 | 0.378 | 0.15 | 0.193 | 0.079
2.032 | 0.32 | 0.122 | 0.124 | 0.038
2.159 | 0.264 | 0.094
2.182 |  |  | 0.025 | 0.025
2.286 | 0.203 | 0.069
2.4
2.413 | 0.145 | 0.038
2.517
2.54 | 0.084 | 0.01
2.616 | 0.025 | 0.025

## Rotor coordinates
x | r1_YU | r1_YL | r2_YU | r2_YL
0 | 0.081 | 0.081 | 0.081 | 0.081
0.127 | 0.366 | 0.018 | 0.226 | 0.015
0.254 | 0.531 | 0.112 | 0.315 | 0.074
0.381 | 0.632 | 0.196 | 0.386 | 0.124
0.508 | 0.704 | 0.257 | 0.442 | 0.168
0.635 | 0.744 | 0.31 | 0.483 | 0.203
0.762 | 0.767 | 0.343 | 0.503 | 0.229
0.889 | 0.772 | 0.368 | 0.518 | 0.249
1.016 | 0.765 | 0.381 | 0.521 | 0.259
1.143 | 0.742 | 0.389 | 0.513 | 0.264
1.27 | 0.711 | 0.381 | 0.498 | 0.259
1.397 | 0.671 | 0.373 | 0.472 | 0.249
1.524 | 0.627 | 0.358 | 0.439 | 0.234
1.651 | 0.572 | 0.335 | 0.396 | 0.208
1.778 | 0.513 | 0.305 | 0.351 | 0.178
1.905 | 0.45 | 0.267 | 0.3 | 0.142
2.032 | 0.386 | 0.226 | 0.241 | 0.107
2.159 | 0.32 | 0.18 | 0.178 | 0.069
2.286 | 0.251 | 0.127 | 0.112 | 0.03
2.372
2.408 |  |  | 0.025 | 0.025
2.413 | 0.17 | 0.017
2.438
2.54 | 0.086 | 0.013
2.606 | 0.025 | 0.025